## B.1.1 招标工程量清单封面
|  | 广东药科大学赤岗校园学生宿舍1、2栋加设电梯工程 | 工程
招标工程量清单
| 招 标 人： |  |  | (盖章)
年 月 日

## C.1.1 招标工程量清单扉页
工程名称： |  | 广东药科大学赤岗校园学生宿舍1、2栋加设电梯工程
标段名称： |  | 广东药科大学赤岗校园学生宿舍1、2栋加设电梯工程
招 标 工 程 量 清 单
| 编 制 人： |  | (造价专业人员签字及盖章)
| 审 核 人： |  | (签字及盖章)
| 编 制 单 位： |  | (盖章)
| 法定代表人或其授权人： |  | (签字或盖章)
| 招 标 人： |  | (盖章)
| 法定代表人或其授权人： |  | (签字或盖章)
编 制 时 间：

## E.1.1 工程项目清单汇总表
工程项目清单汇总表
工程名称：广东药科大学赤岗校园学生宿舍1、2栋加设电梯工程 |  | 标段：广东药科大学赤岗校园学生宿舍1、2栋加设电梯工程 | 第 1 页 共 1 页
序号 | 项 目 内 容 |  | 金 额 （元）
1 | 分部分项工程费
1.1 | 1栋-土建部分
1.2 | 1栋-安装部分
1.3 | 2栋-土建部分
1.4 | 2栋-安装部分
2 | 措施项目费
2.1 | 其中：安全生产措施费
3 | 其他项目费
3.1 | 其中：暂列金额
3.2 | 其中：专业工程暂估价
3.3 | 其中：计日工
3.4 | 其中：总承包服务费
3.5 | 其中：合同中约定的其他项目
4 | 增值税
5 | 合 计
注：1 专业工程暂估价为已含税价格，在计算增值税计算基础时不应包含专业工程暂估价金额； 2 本表宜用于按合同标的为工程量清单编制对象的工程汇总计算，以单项工程、单位工程等为工程量清单编制对象的工程可按本表汇总计算；

## E.2.1 分部分项工程项目清单计价表
分部分项工程项目清单计价表
工程名称：广东药科大学赤岗校园学生宿舍1、2栋加设电梯工程 |  |  | 标段：广东药科大学赤岗校园学生宿舍1、2栋加设电梯工程 |  |  |  | 第 1 页 共 33 页
序号 | 项目编码 | 项目名称 |  | 项目特征描述 | 计量单位 | 工程量 |  | 金额（元）
[8 empty] | 综合单价 | 合价
1栋-土建部分
拆除工程
1 | 010401002001 | 拆除原有砌体墙 |  | 1.拆除原有砌体墙 | m3 | 11.56
2 | 011102003005 | 拆除原有块料楼地面 |  | 1.拆除原有块料楼地面 2.含找平层拆除 | m2 | 31.76
3 | 010103002002 | 余方弃置 |  | 1.废弃料品种:拆除废料 2.运距:20km | m3 | 12.51
土石方工程
4 | 010102001001 | 挖基坑土方 |  | 1.土类别:三类土 2.开挖深度:2m内 3.挖土方式:机械为主、人工为辅 | m3 | 64.23
5 | 010102007001 | 回填方 |  | 1.材料品种:素土 2.密实度:按设计 | m3 | 45.07
6 | 010102007002 | 回填级配砂石 |  | 1.填方部位:松木桩桩间 2.材料品种:级配砂石 | m3 | 1.58
7 | 010103002001 | 余方弃置 |  | 1.废弃料品种:土方 2.运距:20km | m3 | 20.52
桩基工程
8 | 010302001004 | 钻孔灌注桩 |  | 1.地层情况:详见土质报告 2.空桩长度、桩长:20~25m 3.桩径:500 4.成孔方法:回旋钻机成孔 5.护筒类型、长度:钢护筒4~8mm厚制作，1.5高 6.混凝土种类、强度等级:C30 7.含泥浆运输（运距20km计取） | m3 | 27.1
本页小计
分部分项工程项目清单计价表
工程名称：广东药科大学赤岗校园学生宿舍1、2栋加设电梯工程 |  |  | 标段：广东药科大学赤岗校园学生宿舍1、2栋加设电梯工程 |  |  |  | 第 2 页 共 33 页
序号 | 项目编码 | 项目名称 |  | 项目特征描述 | 计量单位 | 工程量 |  | 金额（元）
[8 empty] | 综合单价 | 合价
9 | 010302001005 | 钻孔灌注桩（空桩） |  | 1.地层情况:详见土质报告 2.空桩长度、桩长:20~25m 3.桩径:500 4.成孔方法:回旋钻机成孔 5.空桩高度:1550mm 6.含泥浆运输（运距20km计取） | m3 | 1.83
10 | 010301005001 | 截(凿)桩头 |  | 1.桩类型:钻孔孔灌注桩 2.桩头截面、高度:500mm计取 3.破碎桩头 4.外运距离:20km | m3 | 0.59
11 | 010506021001 | 钢筋笼 |  | 1.钢筋种类、规格:HRB400 2.钢筋种类、规格:桩钢筋笼制作安装 | t | 1.89
12 | 010302001003 | 入岩增加费 |  | 1.地层情况:中风化(详见地质报告) 2.入岩厚度:1.2m 3.成孔方法:回旋钻机成孔 | m3 | 1.41
13 | 010202004001 | 木制桩 |  | 1.地层类别:详见土质报告 2.材质、规格:松木桩φ120mm 3.桩长、尾径:6m | m | 48
砌筑工程
14 | 010401001001 | 砖基础 |  | 1.砖品种、规格、强度等级:MU15灰砂砖 2.砂浆强度等级:M5水泥砂浆 | m3 | 3.49
本页小计
分部分项工程项目清单计价表
工程名称：广东药科大学赤岗校园学生宿舍1、2栋加设电梯工程 |  |  | 标段：广东药科大学赤岗校园学生宿舍1、2栋加设电梯工程 |  |  |  | 第 3 页 共 33 页
序号 | 项目编码 | 项目名称 |  | 项目特征描述 | 计量单位 | 工程量 |  | 金额（元）
[8 empty] | 综合单价 | 合价
15 | 010402001001 | 砌块墙 |  | 1.砌块品种、规格、强度等级:蒸压加气混凝土砌块 2.墙体类型:外墙 3.墙体厚度:200厚 4.砂浆强度等级:M7.5湿拌砌筑砂浆 | m3 | 6.04
混凝土及钢筋混凝土工程
16 | 010501001001 | 基础垫层 |  | 1.混凝土种类:现浇混凝土 2.混凝土强度等级:C15 | m3 | 2.94
17 | 010502001001 | 承台 |  | 1.混凝土种类:现浇混凝土 2.混凝土强度等级:C30 S6 3.含混凝土泵送 | m3 | 14.69
18 | 010502006001 | 钢筋混凝土柱 |  | 1.混凝土种类:现浇混凝土 2.混凝土强度等级:C30 3.含混凝土泵送 | m3 | 1.38
19 | 010502010001 | 钢筋混凝土墙 |  | 1.混凝土种类:现浇混凝土 2.混凝土强度等级:C30 3.含混凝土泵送 | m3 | 94.48
20 | 010502013001 | 实心楼板 |  | 1.混凝土种类:现浇混凝土 2.混凝土强度等级:C30 3.含混凝土泵送 | m3 | 24.42
21 | 010502020001 | 楼梯 |  | 1.混凝土种类:现浇混凝土 2.混凝土强度等级:C30 3.含混凝土泵送 | m3 | 0.44
本页小计
分部分项工程项目清单计价表
工程名称：广东药科大学赤岗校园学生宿舍1、2栋加设电梯工程 |  |  | 标段：广东药科大学赤岗校园学生宿舍1、2栋加设电梯工程 |  |  |  | 第 4 页 共 33 页
序号 | 项目编码 | 项目名称 |  | 项目特征描述 | 计量单位 | 工程量 |  | 金额（元）
[8 empty] | 综合单价 | 合价
22 | 010502019004 | 雨棚 |  | 1.混凝土种类:现浇混凝土 2.混凝土强度等级:C30 3.含混凝土泵送 | m3 | 0.08
23 | 010502019001 | 栏板、反檐 |  | 1.混凝土种类:现浇混凝土 2.混凝土强度等级:C30 | m3 | 3
24 | 010502019005 | 栏板、反檐 |  | 1.混凝土种类:现浇混凝土 2.混凝土强度等级:C20 | m3 | 0.61
25 | 010502019002 | C15素砼反坎 |  | 1.混凝土种类:现浇混凝土 2.混凝土强度等级:C15 | m3 | 0.02
26 | 010502022001 | 压顶 |  | 1.混凝土种类:现浇混凝土 2.混凝土强度等级:C20 | m3 | 0.49
27 | 010502029001 | 散水 |  | 1.垫层材料种类、厚度:150厚级配砂石垫层 2.面层厚度:100厚C20混凝土散水20厚DS-M25水泥砂浆压实抹光，与墙体连接处，转折处及每10米设缝，聚氨酯密封胶嵌缝 | m2 | 23.35
28 | 010502031001 | 无障碍坡道 |  | 1.300厚三七灰土或石粉渣 2.150厚C15砼 3.30厚WSM15水泥砂浆结合层（转弯处由外径向内径找坡） 4.600X300带防滑条梯级砖，水泥砂奖勾缝或水泥浆擦缝;边口翻起50 5.部位:无障碍坡道 | m2 | 16.65
本页小计
分部分项工程项目清单计价表
工程名称：广东药科大学赤岗校园学生宿舍1、2栋加设电梯工程 |  |  | 标段：广东药科大学赤岗校园学生宿舍1、2栋加设电梯工程 |  |  |  | 第 5 页 共 33 页
序号 | 项目编码 | 项目名称 |  | 项目特征描述 | 计量单位 | 工程量 |  | 金额（元）
[8 empty] | 综合单价 | 合价
29 | 010505001001 | 垫层模板 |  | 1.垫层模板 | m2 | 6.5
30 | 010505002001 | 桩承台模板 |  | 1.桩承台模板 | m2 | 16.64
31 | 010505004001 | 柱面模板 |  | 1.矩形柱模板(周长m) 支模高度3.6m内 1.2内 | m2 | 14.12
32 | 010505004002 | 柱面模板 |  | 1.圆形柱模板(木支撑) 支模高度3.6m内 | m2 | 4.8
33 | 010505005001 | 墙面模板 |  | 1.直形墙模板 墙厚(cm以内) 40 支模高度3.6m内 | m2 | 951.85
34 | 010505006001 | 梁模板 |  | 1.单梁、连续梁模板(梁宽cm) 25以内 支模高度3.6m | m2 | 143.56
35 | 010505007001 | 楼板、屋面板、坡道板模板 |  | 1.有梁板模板 支模高度3.6m | m2 | 85.6
36 | 010505008001 | 栏板、反檐模板 |  | 1.栏板、反檐模板 | m2 | 10.2
37 | 010505012001 | 压顶模板 |  | 1.压顶模板 | m | 25.71
38 | 010505008002 | 其他板模板 |  | 1.阳台、雨蓬模板 直形 | m2 | 0.65
39 | 010505008003 | 栏板、反檐模板 |  | 1.栏板、反檐模板 | m2 | 10.33
40 | 010505010001 | 楼梯模板 |  | 1.楼梯模板 直形 | m2 | 1.8
41 | 010506001001 | 现浇构件钢筋 |  | 1.现浇构件圆钢 φ10内 | t | 0.031
42 | 010506001002 | 现浇构件钢筋 |  | 1.现浇构件带肋钢筋 φ10以内 | t | 6.792
43 | 010506001003 | 现浇构件钢筋 |  | 1.现浇构件带肋钢筋 φ25以内 | t | 5.414
44 | 010506001004 | 现浇构件钢筋 |  | 1.现浇构件箍筋 圆钢 φ10以内 | t | 0.1
45 | 010506001005 | 现浇构件钢筋 |  | 1.现浇构件箍筋 带肋钢筋(HRB400内) φ10以内 | t | 4.279
46 | 010506001006 | 现浇构件钢筋 |  | 1.现浇构件箍筋 带肋钢筋(HRB400内) φ10以外 | t | 0.848
47 | 010506025001 | 预埋铁件 |  | 1.预埋铁件 2.部位:电梯吊钩、预埋钢板 | t | 0.014
本页小计
分部分项工程项目清单计价表
工程名称：广东药科大学赤岗校园学生宿舍1、2栋加设电梯工程 |  |  | 标段：广东药科大学赤岗校园学生宿舍1、2栋加设电梯工程 |  |  |  | 第 6 页 共 33 页
序号 | 项目编码 | 项目名称 |  | 项目特征描述 | 计量单位 | 工程量 |  | 金额（元）
[8 empty] | 综合单价 | 合价
门窗工程
48 | 010802004001 | 单扇乙级钢质防火门 |  | 1.名称:单扇乙级钢质防火门 2.门洞口尺寸:综合考虑 3.框、扇材质:钢质 4.五金种类、规格:含门锁、闭门器及五金配件 | m2 | 1.98
49 | 010807003001 | 铝合金百叶窗 |  | 1.名称:铝合金百叶窗 2.窗洞口尺寸:综合考虑 3.框材质、规格:70系列铝合金 | m2 | 1.08
屋面及防水工程
本页小计
分部分项工程项目清单计价表
工程名称：广东药科大学赤岗校园学生宿舍1、2栋加设电梯工程 |  |  | 标段：广东药科大学赤岗校园学生宿舍1、2栋加设电梯工程 |  |  |  | 第 7 页 共 33 页
序号 | 项目编码 | 项目名称 |  | 项目特征描述 | 计量单位 | 工程量 |  | 金额（元）
[8 empty] | 综合单价 | 合价
50 | 010902004001 | 屋面刚性层 |  | 1.20厚聚合物抗裂合成纤维水泥砂浆（聚乙烯单束高强纤维 12～19mm，1.0kg/m³）分两次找平 2.2.5mm非固化橡胶沥青防水涂料+两道3mmAPP改性沥青聚酯胎防水卷材 3.专用粘结砂浆贴50厚XPS挤塑聚苯乙烯泡沫塑料板（注3），厚度应比节能计算值增加25% 4.面铺0.4厚聚乙烯膜，最薄处30厚C20UEA补偿收缩细石混凝土找坡，坡度详见屋面平面图，压浆提光（内配冷拔φ4@150双向钢筋网，分隔缝处断开，纵横6米设10宽分格缝，聚氨脂防水膏填缝） 5.部位:屋1 | m2 | 16.28
51 | 010902004003 | 排水沟 |  | 1.20厚聚合物抗裂合成纤维水泥砂浆（聚乙烯单束高强纤维 12～19mm，1.0kg/m³）分两次找平 2.2.5mm非固化橡胶沥青防水涂料+两道3mmAPP改性沥青聚酯胎防水卷材 3.用WSM15水泥砂浆批面20厚 4.部位:排水沟 | m2 | 0.74
本页小计
分部分项工程项目清单计价表
工程名称：广东药科大学赤岗校园学生宿舍1、2栋加设电梯工程 |  |  | 标段：广东药科大学赤岗校园学生宿舍1、2栋加设电梯工程 |  |  |  | 第 8 页 共 33 页
序号 | 项目编码 | 项目名称 |  | 项目特征描述 | 计量单位 | 工程量 |  | 金额（元）
[8 empty] | 综合单价 | 合价
52 | 010901008001 | 屋面变形缝 |  | 1.嵌缝材料种类:矿物棉背衬材料填塞200mm 2.盖缝材料种类:0.8厚铝合金盖板 3.其它:详图集21ZJ111 2/A7 | m | 7.67
53 | 010904003001 | 楼(地)面砂浆防水(防潮) |  | 1.砂浆厚度、种类及强度等级:20厚1:2水泥砂浆 2.部位:电梯基坑 | m2 | 9.24
54 | 010904002002 | 楼(地)面涂膜防水 |  | 1.涂膜厚度、遍数:2厚水泥基渗透结晶防水涂料 2.部位:电梯基坑 | m2 | 9.24
55 | 010903003001 | 墙面砂浆防水 |  | 1.砂浆厚度、种类及强度等级:20厚1:2水泥砂浆 2.部位:电梯基坑 | m2 | 44.75
56 | 010903002001 | 墙面涂膜防水 |  | 1.涂膜厚度、遍数:2厚水泥基渗透结晶防水涂料 2.部位:电梯基坑墙面 | m2 | 21.79
楼地面装饰工程
57 | 011102003001 | 块料楼地面（600*600防滑砖） |  | 1.结合层厚度、材料种类及强度等级:25厚WSM15水泥砂浆结合层 2.面层材料品种、规格:600*600*8厚防滑砖, WSM20水泥细砂浆扫缝 3.部位:楼1 | m2 | 85.62
本页小计
分部分项工程项目清单计价表
工程名称：广东药科大学赤岗校园学生宿舍1、2栋加设电梯工程 |  |  | 标段：广东药科大学赤岗校园学生宿舍1、2栋加设电梯工程 |  |  |  | 第 9 页 共 33 页
序号 | 项目编码 | 项目名称 |  | 项目特征描述 | 计量单位 | 工程量 |  | 金额（元）
[8 empty] | 综合单价 | 合价
58 | 011102003002 | 块料楼地面（600*600防滑砖） |  | 1.150厚C15砼 2.结合层厚度、材料种类及强度等级:25厚WSM15水泥砂浆结合层 3.面层材料品种、规格:600*600*8厚防滑砖, WSM20水泥细砂浆扫缝 4.部位:楼2 | m2 | 31.6
59 | 011106003001 | 块料楼梯 |  | 1.结合层厚度、材料种类及强度等级:25厚WSM15水泥砂浆结合层 2.面层材料品种、规格:300*600*8厚防滑砖, WSM20水泥细砂浆扫缝 3.部位:屋面楼梯 | m2 | 1.8
60 | 011105003001 | 块料踢脚线 |  | 1.踢脚线高度:100mm 2.20厚 WPM20水泥砂浆分两次打底 3.结合层厚度、材料种类及强度等级:7厚聚合物水泥砂浆结合层 4.面层材料品种、规格:8厚黑色抛光砖（600x100x8）,白水泥浆抹缝 5.部位:踢1 | m2 | 1.59
61 | 011102003004 | 坡道地面 |  | 1.300厚三七灰土或石粉渣 2.150厚C15砼 3.30厚WSM15水泥砂浆结合层（转弯处由外径向内径找坡） 4.600X600防滑砖，水泥砂浆勾缝或水泥浆擦缝 5.部位:坡1 | m2 | 19.44
本页小计
分部分项工程项目清单计价表
工程名称：广东药科大学赤岗校园学生宿舍1、2栋加设电梯工程 |  |  | 标段：广东药科大学赤岗校园学生宿舍1、2栋加设电梯工程 |  |  |  | 第 10 页 共 33 页
序号 | 项目编码 | 项目名称 |  | 项目特征描述 | 计量单位 | 工程量 |  | 金额（元）
[8 empty] | 综合单价 | 合价
62 | 011107004001 | 块料台阶 |  | 1.300厚三七灰土或石粉渣 2.150厚C15砼 3.30厚WSM15水泥砂浆结合层（转弯处由外径向内径找坡） 4.600X300带防滑条梯级砖，水泥砂浆勾缝或水泥浆擦缝 5.部位:台阶 | m2 | 3.78
63 | 011102001001 | 石材楼地面 |  | 1.结合层厚度、材料种类及强度等级:30厚WSM15水泥砂浆 2.面层材料品种、规格:400x200x80福建芝麻灰火烧面花岗岩 3.部位:坡道栏杆底部 | m2 | 3.49
64 | 010904004001 | 楼(地)面变形缝 |  | 1.盖缝材料种类:1.5厚钢制承托板 2.其它:详图集21ZJ111 2、5/A6 | m | 67.78
墙、柱面装饰与隔断、幕墙工程
65 | 011201001003 | 耐碱玻纤网格布 |  | 1.两种材料交接处和门窗洞口转角压入耐碱玻纤网格布，宽300 | m2 | 17.07
本页小计
分部分项工程项目清单计价表
工程名称：广东药科大学赤岗校园学生宿舍1、2栋加设电梯工程 |  |  | 标段：广东药科大学赤岗校园学生宿舍1、2栋加设电梯工程 |  |  |  | 第 11 页 共 33 页
序号 | 项目编码 | 项目名称 |  | 项目特征描述 | 计量单位 | 工程量 |  | 金额（元）
[8 empty] | 综合单价 | 合价
66 | 011203003001 | 块料墙、柱面（80*80外墙砖） |  | 1.满挂复合热镀锌钢丝网，20厚聚合物抗裂合成纤维水泥砂浆（掺12～19mm聚乙烯单束高强短纤维，1.0kg/m³）分两次找平 2.5厚双组分聚合物水泥防水砂浆 3.专用瓷砖胶贴釉面砖，缝宽5mm，黑水泥勾缝，外墙清洁干净后，表面用有机硅防水剂喷涂,5m²/L 4.部位:外1 | m2 | 590
67 | 011201001001 | 墙、柱面一般抹灰 |  | 1.15厚DPM20聚合物抗裂合成纤维水泥砂浆（掺5%防水剂和12～19mm聚乙烯单束高强短纤维，1.0kg/m³）分两次找平 2.5厚聚合物水泥防水砂浆 3.部位:外2 | m2 | 4.76
68 | 011201001002 | 墙、柱面一般抹灰 |  | 1.15厚 WPM20水泥砂浆分两次找平 2.10厚 WPM5水泥砂浆抹平 3.部位:内1 | m2 | 39.76
69 | 011201001004 | 独立柱抹灰 |  | 1.15厚 WPM20水泥砂浆分两次找平 2.10厚 WPM5水泥砂浆抹平 3.部位:独立柱 | m2 | 5.86
70 | 010903004001 | 墙面变形缝 |  | 1.嵌缝材料种类:矿物棉 2.盖缝材料种类:1.5厚铝合金板 | m | 3.4
天棚工程
本页小计
分部分项工程项目清单计价表
工程名称：广东药科大学赤岗校园学生宿舍1、2栋加设电梯工程 |  |  | 标段：广东药科大学赤岗校园学生宿舍1、2栋加设电梯工程 |  |  |  | 第 12 页 共 33 页
序号 | 项目编码 | 项目名称 |  | 项目特征描述 | 计量单位 | 工程量 |  | 金额（元）
[8 empty] | 综合单价 | 合价
71 | 011301001001 | 天棚抹灰 |  | 1.抹灰厚度、砂浆种类及强度等级:5厚聚合物抗裂合成纤维水泥砂浆（聚乙烯单束高强短纤维规格 12～19mm，1.0kg/m³） 2.部位:顶1 | m2 | 217.35
油漆、涂料、裱糊工程
72 | 011403001001 | 天棚抹灰面油漆 |  | 1.刮腻子遍数:满刮腻子两遍 2.油漆品种、刷漆遍数:白色无机涂料一底二面 3.部位:顶1 | m2 | 217.35
73 | 011403001002 | 外墙抹灰面油漆 |  | 1.刮腻子遍数:满刮专用弹性腻子砂纸磨平 2.油漆品种、刷漆遍数:刷硅丙涂料一底两面（分格缝宽20深15） 3.部位:外2 | m2 | 4.76
74 | 011403001003 | 内墙抹灰面油漆 |  | 1.刮腻子遍数:满刮腻子一道.砂纸磨平 2.油漆品种、刷漆遍数:白色无机涂料一底二面 3.部位:内1 | m2 | 39.76
其他装饰工程
本页小计
分部分项工程项目清单计价表
工程名称：广东药科大学赤岗校园学生宿舍1、2栋加设电梯工程 |  |  | 标段：广东药科大学赤岗校园学生宿舍1、2栋加设电梯工程 |  |  |  | 第 13 页 共 33 页
序号 | 项目编码 | 项目名称 |  | 项目特征描述 | 计量单位 | 工程量 |  | 金额（元）
[8 empty] | 综合单价 | 合价
75 | 011503001003 | 不锈钢栏杆 |  | 1.扶手材料种类、规格:φ50*2.5mm厚不锈钢扶手 2.栏杆(板)材料种类、规格:φ50*2.5mm厚不锈钢立柱、φ20*2不锈钢管立杆、φ40*2不锈钢管横杆、φ50*2.5不锈钢管立柱 3.固定配件种类:综合考虑 | m | 1.1
76 | 011503001005 | 台阶不锈钢栏杆 |  | 1.扶手材料种类、规格:φ63*1.5mm厚不锈钢扶手 2.栏杆(板)材料种类、规格:φ55*2mm厚不锈钢管、φ20*1.2不锈钢管 3.固定配件种类:综合考虑 | m | 5.05
77 | 011503001004 | 坡道栏杆 |  | 1.扶手材料种类、规格:φ63X3拉丝不锈钢、φ40X2.5拉丝不锈钢扶手 2.栏杆(板)材料种类、规格:φ30X2拉丝不锈钢横杆、φ50X3拉丝不锈钢立杆 3.固定配件种类:综合考虑 | m | 17.45
78 | 011507001001 | 铝板招牌 |  | 1.8000×1200×80铝板招牌拆除、恢复 | 项 | 1
1栋-安装部分
电气工程
本页小计
分部分项工程项目清单计价表
工程名称：广东药科大学赤岗校园学生宿舍1、2栋加设电梯工程 |  |  | 标段：广东药科大学赤岗校园学生宿舍1、2栋加设电梯工程 |  |  |  | 第 14 页 共 33 页
序号 | 项目编码 | 项目名称 |  | 项目特征描述 | 计量单位 | 工程量 |  | 金额（元）
[8 empty] | 综合单价 | 合价
79 | 030402011001 | 配电箱 1-RDTAP |  | 1.名称:配电箱 1-RDTAP 2.规格:Pn=22.5kW 3.安装方式:壁装 | 台 | 1
80 | 030405001001 | 自动空气断路器 |  | 1.名称:自动空气断路器 2.型号:BM3 100C-TM/3P 80A | 个 | 1
81 | 030409001001 | 电力电缆 |  | 1.名称:电力电缆 2.规格:WDZB-YJY-B1-4x25+1x16 3.敷设方式:综合考虑 | m | 45.6
82 | 030409001002 | 电力电缆 |  | 1.名称:电力电缆 2.规格:WDZBN-YJY-B1-5x16 3.敷设方式:综合考虑 | m | 19.83
83 | 030409003001 | 电力电缆头 |  | 1.名称:电力电缆头 2.规格:35mm2以下 | 个 | 2
84 | 030409003002 | 电力电缆头 |  | 1.名称:电力电缆头 2.规格:16mm2以下 | 个 | 4
85 | 030412004001 | 配线 |  | 1.名称:配线 2.配线形式:管内穿线 3.型号:WDZC-BYJ-B1-2.5 | m | 39.48
86 | 030412001001 | 配管 |  | 1.名称:配管 2.材质:JDG 3.规格:20 4.配置形式:暗配 | m | 53.91
本页小计
分部分项工程项目清单计价表
工程名称：广东药科大学赤岗校园学生宿舍1、2栋加设电梯工程 |  |  | 标段：广东药科大学赤岗校园学生宿舍1、2栋加设电梯工程 |  |  |  | 第 15 页 共 33 页
序号 | 项目编码 | 项目名称 |  | 项目特征描述 | 计量单位 | 工程量 |  | 金额（元）
[8 empty] | 综合单价 | 合价
87 | 030412001002 | 配管 |  | 1.名称:配管 2.材质:SC 3.规格:20 4.配置形式:暗配 | m | 11.63
88 | 030413003001 | 双管LED支架灯 |  | 1.名称:双管LED支架灯 2.规格:2x16W 3.安装方式:吸顶安装 | 套 | 2
89 | 030413001001 | LED吸顶灯 |  | 1.名称:LED吸顶灯 2.规格:32W 3.安装方式:吸顶安装 | 套 | 2
90 | 030413001002 | 井道安全照明灯具 18W |  | 1.名称:井道安全照明灯具 2.规格:18W 3.安装方式:壁装 | 套 | 2
91 | 030413013001 | 单联单控暗开关 |  | 1.名称:单联单控暗开关 2.规格:250V 6A 3.安装方式:按设计图纸要求 | 套 | 1
92 | 030413013002 | 双联单控暗开关 |  | 1.名称:双联单控暗开关 2.规格:250V 6A 3.安装方式:按设计图纸要求 | 套 | 2
93 | 030413014001 | 单相二三孔插座(安全型) |  | 1.名称:单相二三孔插座(安全型) 2.规格:250V,10A 3.安装方式:按设计图纸要求 | 套 | 3
94 | 030413014002 | 排气扇插座(安全型) |  | 1.名称:排气扇插座(安全型) 2.规格:250V,10A 3.安装方式:按设计图纸要求 | 套 | 1
95 | 030412006001 | 接线盒 |  | 1.名称:接线盒 2.安装形式:按设计图纸要求 | 个 | 6
本页小计
分部分项工程项目清单计价表
工程名称：广东药科大学赤岗校园学生宿舍1、2栋加设电梯工程 |  |  | 标段：广东药科大学赤岗校园学生宿舍1、2栋加设电梯工程 |  |  |  | 第 16 页 共 33 页
序号 | 项目编码 | 项目名称 |  | 项目特征描述 | 计量单位 | 工程量 |  | 金额（元）
[8 empty] | 综合单价 | 合价
96 | 030412006002 | 开关（插座）接线盒 |  | 1.名称:开关（插座）接线盒 2.安装形式:按设计图纸要求 | 个 | 7
97 | 030412003001 | 桥架 |  | 1.名称:桥架 2.规格:100*50 | m | 39.48
98 | 031301005001 | 桥架支架 |  | 1.名称:桥架支架 2.材质:一般铁构件 3.支架刷油:红丹防锈漆两遍、调和漆两遍 | kg | 32.9
99 | 031301001001 | 凿(压、切割)槽 |  | 1.名称:凿(压、切割)槽 2.规格:70*70 | m | 31.25
100 | 030416006001 | 输配电装置系统 |  | 1.名称:输配电装置系统 2.类型:送配电装置系统调试 (综合) 1kV以下交流供电 | 系统 | 1
防雷接地
101 | 030410005001 | 明装接闪带 |  | 1.名称:明装接闪带 2.规格:Φ12 3.安装形式:在女儿墙.屋面等处明敷,不同标高处的接闪带用Φ12热镀锌圆钢焊接联通做法详见《建筑物防雷设施安装》 | m | 17.65
本页小计
分部分项工程项目清单计价表
工程名称：广东药科大学赤岗校园学生宿舍1、2栋加设电梯工程 |  |  | 标段：广东药科大学赤岗校园学生宿舍1、2栋加设电梯工程 |  |  |  | 第 17 页 共 33 页
序号 | 项目编码 | 项目名称 |  | 项目特征描述 | 计量单位 | 工程量 |  | 金额（元）
[8 empty] | 综合单价 | 合价
102 | 030410002001 | 接地母线 |  | 1.名称:接地母线 2.安装部位:利用基础地梁的上下两层主筋中的两根通长焊接、绑扎形成接地极;无地梁处及不同标高处的地梁用铜质或镀铜或不锈钢导体焊接连通;无地梁处接地极的连接应采用铜质或镀铜或不锈钢导体。铝导体不应作为埋设于土壤中的接地极、接地导体和连接导体;在敷设于土壤中的接地体连接到混凝土基础内起基础接地体作用的钢筋或钢材的情况下,土壤中的接地体宜采用铜质或镀铜钢或不锈钢导体。 | m | 21.41
103 | 030410004001 | 均压环 |  | 1.名称:均压环 2.安装形式:利用结构圈梁钢筋连成闭合环路 | m | 16.59
104 | 030410003001 | 引下线 |  | 1.名称:引下线 2.安装形式:利用立柱或剪力墙对角两条主钢筋(Φ≥16mm)全长焊接连通,下端与首层基础地地梁 及承台主筋焊接,上端与天面接闪带焊接,引下线应热镀锌或涂漆作防腐处理. | m | 70.96
本页小计
分部分项工程项目清单计价表
工程名称：广东药科大学赤岗校园学生宿舍1、2栋加设电梯工程 |  |  | 标段：广东药科大学赤岗校园学生宿舍1、2栋加设电梯工程 |  |  |  | 第 18 页 共 33 页
序号 | 项目编码 | 项目名称 |  | 项目特征描述 | 计量单位 | 工程量 |  | 金额（元）
[8 empty] | 综合单价 | 合价
105 | 030410004002 | 电梯机房预留接地线 |  | 1.名称:电梯机房预留接地线 2.规格:-40x40热镀锌扁钢 3.安装形式:采用-40x4热镀锌扁钢下端与基础接地极焊接,焊接引上至电梯机房,每隔0.8米设一固定卡卡固.(并在每层电梯井内留出接地点),镀锌扁钢在机房内距地0.2m作一圈接地装置。 | m | 60.6
106 | 030410006001 | 接闪杆 |  | 1.名称:接闪杆 2.材质:热镀锌圆钢 3.规格:Φ20 4.安装形式、高度:H=500 | 根 | 4
107 | 030410007001 | 接地电阻测试点 |  | 1.名称:接地电阻测试点 | 台 | 1
108 | 030410007002 | 局部等电位联结端子板 |  | 1.名称:局部等电位联结端子板 2.材质:-40x4热镀锌扁钢焊接留出室内地面0.3米预埋线盒。 | 台 | 1
109 | 030416027001 | 接地装置 |  | 1.名称:接地装置 | 系统 | 1
弱电工程
110 | 030506010001 | 电梯五方通话分机 |  | 1.名称:电梯五方通话分机 | 台 | 4
2栋-土建部分
拆除工程
111 | 010401002001 | 拆除原有砌体墙 |  | 1.拆除原有砌体墙 | m3 | 9.35
112 | 010103002002 | 余方弃置 |  | 1.废弃料品种:拆除废料 2.运距:20km | m3 | 9.35
土石方工程
本页小计
分部分项工程项目清单计价表
工程名称：广东药科大学赤岗校园学生宿舍1、2栋加设电梯工程 |  |  | 标段：广东药科大学赤岗校园学生宿舍1、2栋加设电梯工程 |  |  |  | 第 19 页 共 33 页
序号 | 项目编码 | 项目名称 |  | 项目特征描述 | 计量单位 | 工程量 |  | 金额（元）
[8 empty] | 综合单价 | 合价
113 | 010102001001 | 挖基坑土方 |  | 1.土类别:三类土 2.开挖深度:2m内 3.挖土方式:机械为主、人工为辅 | m3 | 98.72
114 | 010102007001 | 回填方 |  | 1.材料品种:素土 2.密实度:按设计 | m3 | 77.09
115 | 010103002001 | 余方弃置 |  | 1.废弃料品种:土方 2.运距:20km | m3 | 21.9
桩基工程
116 | 010302001001 | 钻孔灌注桩 |  | 1.地层情况:详见土质报告 2.空桩长度、桩长:20~25m 3.桩径:500 4.成孔方法:回旋钻机成孔 5.护筒类型、长度:钢护筒4~8mm厚制作，1.5高 6.混凝土种类、强度等级:C30 7.含泥浆运输（运距20km计取） | m3 | 27.1
117 | 010302001002 | 钻孔灌注桩（空桩） |  | 1.地层情况:详见土质报告 2.空桩长度、桩长:20~25m 3.桩径:500 4.成孔方法:回旋钻机成孔 5.空桩高度:1550mm 6.含泥浆运输（运距20km计取） | m3 | 1.83
118 | 010301005001 | 截(凿)桩头 |  | 1.桩类型:钻孔孔灌注桩 2.桩头截面、高度:500mm计取 3.破碎桩头 4.外运距离:20km | m3 | 0.59
本页小计
分部分项工程项目清单计价表
工程名称：广东药科大学赤岗校园学生宿舍1、2栋加设电梯工程 |  |  | 标段：广东药科大学赤岗校园学生宿舍1、2栋加设电梯工程 |  |  |  | 第 20 页 共 33 页
序号 | 项目编码 | 项目名称 |  | 项目特征描述 | 计量单位 | 工程量 |  | 金额（元）
[8 empty] | 综合单价 | 合价
119 | 010506021001 | 钢筋笼 |  | 1.钢筋种类、规格:HRB400 2.钢筋种类、规格:桩钢筋笼制作安装 | t | 1.89
120 | 010302001003 | 入岩增加费 |  | 1.地层情况:中风化(详见地质报告) 2.入岩厚度:1.2m 3.成孔方法:回旋钻机成孔 | m3 | 1.41
砌筑工程
121 | 010401001001 | 砖基础 |  | 1.砖品种、规格、强度等级:MU15灰砂砖 2.砂浆强度等级:M5水泥砂浆 | m3 | 0.72
122 | 010402001001 | 砌块墙 |  | 1.砌块品种、规格、强度等级:蒸压加气混凝土砌块 2.墙体类型:外墙 3.墙体厚度:200厚 4.砂浆强度等级:M7.5湿拌砌筑砂浆 | m3 | 4.67
混凝土及钢筋混凝土工程
123 | 010501001001 | 基础垫层 |  | 1.混凝土种类:现浇混凝土 2.混凝土强度等级:C15 | m3 | 1.95
124 | 010502001001 | 承台 |  | 1.混凝土种类:现浇混凝土 2.混凝土强度等级:C30 S6 3.含混凝土泵送 | m3 | 13.82
125 | 010502006001 | 钢筋混凝土柱 |  | 1.混凝土种类:现浇混凝土 2.混凝土强度等级:C30 3.含混凝土泵送 | m3 | 1.08
本页小计
分部分项工程项目清单计价表
工程名称：广东药科大学赤岗校园学生宿舍1、2栋加设电梯工程 |  |  | 标段：广东药科大学赤岗校园学生宿舍1、2栋加设电梯工程 |  |  |  | 第 21 页 共 33 页
序号 | 项目编码 | 项目名称 |  | 项目特征描述 | 计量单位 | 工程量 |  | 金额（元）
[8 empty] | 综合单价 | 合价
126 | 010502010001 | 钢筋混凝土墙 |  | 1.混凝土种类:现浇混凝土 2.混凝土强度等级:C30 3.含混凝土泵送 | m3 | 94.71
127 | 010502013001 | 实心楼板 |  | 1.混凝土种类:现浇混凝土 2.混凝土强度等级:C30 3.含混凝土泵送 | m3 | 17.67
128 | 010502020001 | 楼梯 |  | 1.混凝土种类:现浇混凝土 2.混凝土强度等级:C30 3.含混凝土泵送 | m3 | 0.44
129 | 010502019003 | 雨棚 |  | 1.混凝土种类:现浇混凝土 2.混凝土强度等级:C30 3.含混凝土泵送 | m3 | 0.08
130 | 010502019001 | 栏板、反檐 |  | 1.混凝土种类:现浇混凝土 2.混凝土强度等级:C30 | m3 | 2.36
131 | 010502019004 | 栏板、反檐 |  | 1.混凝土种类:现浇混凝土 2.混凝土强度等级:C20 | m3 | 0.52
132 | 010502022001 | 压顶 |  | 1.混凝土种类:现浇混凝土 2.混凝土强度等级:C20 | m3 | 0.43
133 | 010502019002 | C15素砼反坎 |  | 1.混凝土种类:现浇混凝土 2.混凝土强度等级:C15 | m3 | 0.02
本页小计
分部分项工程项目清单计价表
工程名称：广东药科大学赤岗校园学生宿舍1、2栋加设电梯工程 |  |  | 标段：广东药科大学赤岗校园学生宿舍1、2栋加设电梯工程 |  |  |  | 第 22 页 共 33 页
序号 | 项目编码 | 项目名称 |  | 项目特征描述 | 计量单位 | 工程量 |  | 金额（元）
[8 empty] | 综合单价 | 合价
134 | 010502029002 | 散水 |  | 1.垫层材料种类、厚度:150厚级配砂石垫层 2.面层厚度:100厚C20混凝土散水20厚DS-M25水泥砂浆压实抹光，与墙体连接处，转折处及每10米设缝，聚氨酯密封胶嵌缝 | m2 | 11.52
135 | 010502031001 | 无障碍坡道 |  | 1.300厚三七灰土或石粉渣 2.150厚C15砼 3.30厚WSM15水泥砂浆结合层（转弯处由外径向内径找坡） 4.600X300带防滑条梯级砖，水泥砂奖勾缝或水泥浆擦缝;边口翻起50 5.部位:无障碍坡道 | m2 | 2.16
136 | 010505001001 | 垫层模板 |  | 1.垫层模板 | m2 | 2.61
137 | 010505002001 | 桩承台模板 |  | 1.桩承台模板 | m2 | 13.76
138 | 010505004001 | 柱面模板 |  | 1.矩形柱模板(周长m) 支模高度3.6m内 1.2内 | m2 | 14.12
139 | 010505005001 | 墙面模板 |  | 1.直形墙模板 墙厚(cm以内) 40 支模高度3.6m内 | m2 | 951.82
140 | 010505006001 | 梁模板 |  | 1.单梁、连续梁模板(梁宽cm) 25以内 支模高度3.6m | m2 | 102.31
141 | 010505012001 | 压顶模板 |  | 1.压顶模板 | m | 23.4
142 | 010505008002 | 其他板模板 |  | 1.阳台、雨蓬模板 直形 | m2 | 0.65
143 | 010505008003 | 栏板、反檐模板 |  | 1.栏板、反檐模板 | m2 | 9.07
144 | 010505007001 | 楼板、屋面板、坡道板模板 |  | 1.有梁板模板 支模高度3.6m | m2 | 64.24
145 | 010505008001 | 栏板、反檐模板 |  | 1.栏板、反檐模板 | m2 | 10.2
本页小计
分部分项工程项目清单计价表
工程名称：广东药科大学赤岗校园学生宿舍1、2栋加设电梯工程 |  |  | 标段：广东药科大学赤岗校园学生宿舍1、2栋加设电梯工程 |  |  |  | 第 23 页 共 33 页
序号 | 项目编码 | 项目名称 |  | 项目特征描述 | 计量单位 | 工程量 |  | 金额（元）
[8 empty] | 综合单价 | 合价
146 | 010505010001 | 楼梯模板 |  | 1.楼梯模板 直形 | m2 | 1.8
147 | 010506001001 | 现浇构件钢筋 |  | 1.现浇构件圆钢 φ10内 | t | 0.028
148 | 010506001002 | 现浇构件钢筋 |  | 1.现浇构件带肋钢筋 φ10以内 | t | 6.422
149 | 010506001003 | 现浇构件钢筋 |  | 1.现浇构件带肋钢筋 φ25以内 | t | 4.967
150 | 010506001004 | 现浇构件钢筋 |  | 1.现浇构件箍筋 圆钢 φ10以内 | t | 0.086
151 | 010506001005 | 现浇构件钢筋 |  | 1.现浇构件箍筋 带肋钢筋(HRB400内) φ10以内 | t | 4.163
152 | 010506001006 | 现浇构件钢筋 |  | 1.现浇构件箍筋 带肋钢筋(HRB400内) φ10以外 | t | 0.779
153 | 010506025001 | 预埋铁件 |  | 1.预埋铁件 2.部位:电梯吊钩、预埋钢板 | t | 0.014
门窗工程
154 | 010802004001 | 单扇乙级钢质防火门 |  | 1.名称:单扇乙级钢质防火门 2.门洞口尺寸:综合考虑 3.框、扇材质:钢质 4.五金种类、规格:含门锁、闭门器及五金配件 | m2 | 1.98
155 | 010807003001 | 铝合金百叶窗 |  | 1.名称:铝合金百叶窗 2.窗洞口尺寸:综合考虑 3.框材质、规格:70系列铝合金 | m2 | 1.08
屋面及防水工程
本页小计
分部分项工程项目清单计价表
工程名称：广东药科大学赤岗校园学生宿舍1、2栋加设电梯工程 |  |  | 标段：广东药科大学赤岗校园学生宿舍1、2栋加设电梯工程 |  |  |  | 第 24 页 共 33 页
序号 | 项目编码 | 项目名称 |  | 项目特征描述 | 计量单位 | 工程量 |  | 金额（元）
[8 empty] | 综合单价 | 合价
156 | 010902004002 | 屋面刚性层 |  | 1.20厚聚合物抗裂合成纤维水泥砂浆（聚乙烯单束高强纤维 12～19mm，1.0kg/m³）分两次找平 2.2.5mm非固化橡胶沥青防水涂料+两道3mmAPP改性沥青聚酯胎防水卷材 3.专用粘结砂浆贴50厚XPS挤塑聚苯乙烯泡沫塑料板（注3），厚度应比节能计算值增加25% 4.面铺0.4厚聚乙烯膜，最薄处30厚C20UEA补偿收缩细石混凝土找坡，坡度详见屋面平面图，压浆提光（内配冷拔φ4@150双向钢筋网，分隔缝处断开，纵横6米设10宽分格缝，聚氨脂防水膏填缝） 5.部位:屋1 | m2 | 16.28
157 | 010902004003 | 排水沟 |  | 1.20厚聚合物抗裂合成纤维水泥砂浆（聚乙烯单束高强纤维 12～19mm，1.0kg/m³）分两次找平 2.2.5mm非固化橡胶沥青防水涂料+两道3mmAPP改性沥青聚酯胎防水卷材 3.用WSM15水泥砂浆批面20厚 4.部位:排水沟 | m2 | 0.72
本页小计
分部分项工程项目清单计价表
工程名称：广东药科大学赤岗校园学生宿舍1、2栋加设电梯工程 |  |  | 标段：广东药科大学赤岗校园学生宿舍1、2栋加设电梯工程 |  |  |  | 第 25 页 共 33 页
序号 | 项目编码 | 项目名称 |  | 项目特征描述 | 计量单位 | 工程量 |  | 金额（元）
[8 empty] | 综合单价 | 合价
158 | 010901008002 | 屋面变形缝 |  | 1.嵌缝材料种类:矿物棉背衬材料填塞200mm 2.其它:详图集21ZJ111 5/A7 | m | 4.8
159 | 010904003001 | 楼(地)面砂浆防水(防潮) |  | 1.砂浆厚度、种类及强度等级:20厚1:2水泥砂浆 2.部位:电梯基坑 | m2 | 9.24
160 | 010904002001 | 楼(地)面涂膜防水 |  | 1.涂膜厚度、遍数:2厚水泥基渗透结晶防水涂料 2.部位:电梯基坑 | m2 | 9.24
161 | 010903003001 | 墙面砂浆防水 |  | 1.砂浆厚度、种类及强度等级:20厚1:2水泥砂浆 2.部位:电梯基坑 | m2 | 44.75
162 | 010903002001 | 墙面涂膜防水 |  | 1.涂膜厚度、遍数:2厚水泥基渗透结晶防水涂料 2.部位:电梯基坑墙面 | m2 | 21.79
楼地面装饰工程
163 | 011102003001 | 块料楼地面（600*600防滑砖） |  | 1.结合层厚度、材料种类及强度等级:25厚WSM15水泥砂浆结合层 2.面层材料品种、规格:600*600*8厚防滑砖, WSM20水泥细砂浆扫缝 3.部位:楼1 | m2 | 51.52
164 | 011102003003 | 块料楼地面（600*600防滑砖） |  | 1.150厚C15砼 2.结合层厚度、材料种类及强度等级:30厚WSM15水泥砂浆结合层 3.面层材料品种、规格:600*600*8厚防滑砖, WSM20水泥细砂浆扫缝 4.部位:楼3 | m2 | 6.72
本页小计
分部分项工程项目清单计价表
工程名称：广东药科大学赤岗校园学生宿舍1、2栋加设电梯工程 |  |  | 标段：广东药科大学赤岗校园学生宿舍1、2栋加设电梯工程 |  |  |  | 第 26 页 共 33 页
序号 | 项目编码 | 项目名称 |  | 项目特征描述 | 计量单位 | 工程量 |  | 金额（元）
[8 empty] | 综合单价 | 合价
165 | 011106003001 | 块料楼梯 |  | 1.结合层厚度、材料种类及强度等级:25厚WSM15水泥砂浆结合层 2.面层材料品种、规格:300*600*8厚防滑砖, WSM20水泥细砂浆扫缝 3.部位:屋面楼梯 | m2 | 1.8
166 | 011105003001 | 块料踢脚线 |  | 1.踢脚线高度:100mm 2.20厚 WPM20水泥砂浆分两次打底 3.结合层厚度、材料种类及强度等级:7厚聚合物水泥砂浆结合层 4.面层材料品种、规格:8厚黑色抛光砖（600x100x8）,白水泥浆抹缝 5.部位:踢1 | m2 | 1.24
167 | 011102001001 | 石材楼地面 |  | 1.结合层厚度、材料种类及强度等级:30厚WSM15水泥砂浆 2.面层材料品种、规格:400x200x80福建芝麻灰火烧面花岗岩 3.部位:坡道栏杆底部 | m2 | 0.72
168 | 010904004001 | 楼(地)面变形缝 |  | 1.盖缝材料种类:1.5厚钢制承托板 2.其它:详图集21ZJ111 2、5/A6 | m | 48
墙、柱面装饰与隔断、幕墙工程
169 | 011201001003 | 耐碱玻纤网格布 |  | 1.两种材料交接处和门窗洞口转角压入耐碱玻纤网格布，宽300 | m2 | 17.94
本页小计
分部分项工程项目清单计价表
工程名称：广东药科大学赤岗校园学生宿舍1、2栋加设电梯工程 |  |  | 标段：广东药科大学赤岗校园学生宿舍1、2栋加设电梯工程 |  |  |  | 第 27 页 共 33 页
序号 | 项目编码 | 项目名称 |  | 项目特征描述 | 计量单位 | 工程量 |  | 金额（元）
[8 empty] | 综合单价 | 合价
170 | 011203003001 | 块料墙、柱面（80*80外墙砖） |  | 1.满挂复合热镀锌钢丝网，20厚聚合物抗裂合成纤维水泥砂浆（掺12～19mm聚乙烯单束高强短纤维，1.0kg/m³）分两次找平 2.5厚双组分聚合物水泥防水砂浆 3.专用瓷砖胶贴釉面砖，缝宽5mm，黑水泥勾缝，外墙清洁干净后，表面用有机硅防水剂喷涂,5m²/L 4.部位:外1 | m2 | 550.6
171 | 011201001001 | 墙、柱面一般抹灰 |  | 1.15厚DPM20聚合物抗裂合成纤维水泥砂浆（掺5%防水剂和12～19mm聚乙烯单束高强短纤维，1.0kg/m³）分两次找平 2.5厚聚合物水泥防水砂浆 3.部位:外2 | m2 | 9.21
172 | 011201001002 | 墙、柱面一般抹灰 |  | 1.15厚 WPM20水泥砂浆分两次找平 2.10厚 WPM5水泥砂浆抹平 3.部位:内1 | m2 | 31
天棚工程
173 | 011301001001 | 天棚抹灰 |  | 1.抹灰厚度、砂浆种类及强度等级:5厚聚合物抗裂合成纤维水泥砂浆（聚乙烯单束高强短纤维规格 12～19mm，1.0kg/m³） 2.部位:顶1 | m2 | 148.88
油漆、涂料、裱糊工程
本页小计
分部分项工程项目清单计价表
工程名称：广东药科大学赤岗校园学生宿舍1、2栋加设电梯工程 |  |  | 标段：广东药科大学赤岗校园学生宿舍1、2栋加设电梯工程 |  |  |  | 第 28 页 共 33 页
序号 | 项目编码 | 项目名称 |  | 项目特征描述 | 计量单位 | 工程量 |  | 金额（元）
[8 empty] | 综合单价 | 合价
174 | 011403001001 | 天棚抹灰面油漆 |  | 1.刮腻子遍数:满刮腻子两遍 2.油漆品种、刷漆遍数:白色无机涂料一底二面 3.部位:顶1 | m2 | 148.88
175 | 011403001002 | 外墙抹灰面油漆 |  | 1.刮腻子遍数:满刮专用弹性腻子砂纸磨平 2.油漆品种、刷漆遍数:刷硅丙涂料一底两面（分格缝宽20深15） 3.部位:外2 | m2 | 9.21
176 | 011403001003 | 内墙抹灰面油漆 |  | 1.刮腻子遍数:满刮腻子一道.砂纸磨平 2.油漆品种、刷漆遍数:白色无机涂料一底二面 3.部位:内1 | m2 | 31
其他装饰工程
177 | 011503001001 | 不锈钢栏杆 |  | 1.扶手材料种类、规格:φ50*2.5mm厚不锈钢扶手 2.栏杆(板)材料种类、规格:φ50*2.5mm厚不锈钢立柱、φ20*2不锈钢管立杆、φ40*2不锈钢管横杆、φ50*2.5不锈钢管立柱 3.固定配件种类:综合考虑 | m | 1.11
本页小计
分部分项工程项目清单计价表
工程名称：广东药科大学赤岗校园学生宿舍1、2栋加设电梯工程 |  |  | 标段：广东药科大学赤岗校园学生宿舍1、2栋加设电梯工程 |  |  |  | 第 29 页 共 33 页
序号 | 项目编码 | 项目名称 |  | 项目特征描述 | 计量单位 | 工程量 |  | 金额（元）
[8 empty] | 综合单价 | 合价
178 | 011503001002 | 坡道栏杆 |  | 1.扶手材料种类、规格:φ63X3拉丝不锈钢、φ40X2.5拉丝不锈钢扶手 2.栏杆(板)材料种类、规格:φ30X2拉丝不锈钢横杆、φ50X3拉丝不锈钢立杆 3.固定配件种类:综合考虑 | m | 3.6
2栋-安装部分
电气工程
179 | 030402011001 | 配电箱 2-RDTAP |  | 1.名称:配电箱 1-RDTAP 2.规格:Pn=22.5kW 3.安装方式:壁装 | 台 | 1
180 | 030405001001 | 自动空气断路器 |  | 1.名称:自动空气断路器 2.型号:BM3 100C-TM/3P 80A | 个 | 1
181 | 030409001001 | 电力电缆 |  | 1.名称:电力电缆 2.规格:WDZB-YJY-B1-4x25+1x16 3.敷设方式:综合考虑 | m | 45.31
182 | 030409001002 | 电力电缆 |  | 1.名称:电力电缆 2.规格:WDZBN-YJY-B1-5x16 3.敷设方式:综合考虑 | m | 15.46
183 | 030409003001 | 电力电缆头 |  | 1.名称:电力电缆头 2.规格:35mm2以下 | 个 | 2
184 | 030409003002 | 电力电缆头 |  | 1.名称:电力电缆头 2.规格:16mm2以下 | 个 | 4
本页小计
分部分项工程项目清单计价表
工程名称：广东药科大学赤岗校园学生宿舍1、2栋加设电梯工程 |  |  | 标段：广东药科大学赤岗校园学生宿舍1、2栋加设电梯工程 |  |  |  | 第 30 页 共 33 页
序号 | 项目编码 | 项目名称 |  | 项目特征描述 | 计量单位 | 工程量 |  | 金额（元）
[8 empty] | 综合单价 | 合价
185 | 030412004001 | 配线 |  | 1.名称:配线 2.配线形式:管内穿线 3.型号:WDZC-BYJ-B1-2.5 | m | 191.29
186 | 030412001001 | 配管 |  | 1.名称:配管 2.材质:JDG 3.规格:20 4.配置形式:暗配 | m | 57.16
187 | 030413003001 | 双管LED支架灯 |  | 1.名称:双管LED支架灯 2.规格:2x16W 3.安装方式:吸顶安装 | 套 | 2
188 | 030413001002 | 井道安全照明灯具 18W |  | 1.名称:井道安全照明灯具 2.规格:18W 3.安装方式:壁装 | 套 | 2
189 | 030413013001 | 单联单控暗开关 |  | 1.名称:单联单控暗开关 2.规格:250V 6A 3.安装方式:按设计图纸要求 | 套 | 1
190 | 030413013002 | 双联单控暗开关 |  | 1.名称:双联单控暗开关 2.规格:250V 6A 3.安装方式:按设计图纸要求 | 套 | 1
191 | 030413014001 | 单相二三孔插座(安全型) |  | 1.名称:单相二三孔插座(安全型) 2.规格:250V,10A 3.安装方式:按设计图纸要求 | 套 | 3
192 | 030413014002 | 排气扇插座(安全型) |  | 1.名称:排气扇插座(安全型) 2.规格:250V,10A 3.安装方式:按设计图纸要求 | 套 | 1
193 | 030412006001 | 接线盒 |  | 1.名称:接线盒 2.安装形式:按设计图纸要求 | 个 | 4
本页小计
分部分项工程项目清单计价表
工程名称：广东药科大学赤岗校园学生宿舍1、2栋加设电梯工程 |  |  | 标段：广东药科大学赤岗校园学生宿舍1、2栋加设电梯工程 |  |  |  | 第 31 页 共 33 页
序号 | 项目编码 | 项目名称 |  | 项目特征描述 | 计量单位 | 工程量 |  | 金额（元）
[8 empty] | 综合单价 | 合价
194 | 030412006002 | 开关（插座）接线盒 |  | 1.名称:开关（插座）接线盒 2.安装形式:按设计图纸要求 | 个 | 6
195 | 030412003001 | 桥架 |  | 1.名称:桥架 2.规格:100*50 | m | 39.16
196 | 031301005001 | 桥架支架 |  | 1.名称:桥架支架 2.材质:一般铁构件 3.支架刷油:红丹防锈漆两遍、调和漆两遍 | kg | 32.63
197 | 031301001001 | 凿(压、切割)槽 |  | 1.名称:凿(压、切割)槽 2.规格:70*70 | m | 31.7
198 | 030416006001 | 输配电装置系统 |  | 1.名称:输配电装置系统 2.类型:送配电装置系统调试 (综合) 1kV以下交流供电 | 系统 | 1
防雷接地
199 | 030410005001 | 明装接闪带 |  | 1.名称:明装接闪带 2.规格:Φ12 3.安装形式:在女儿墙.屋面等处明敷,不同标高处的接闪带用Φ12热镀锌圆钢焊接联通做法详见《建筑物防雷设施安装》 | m | 14.96
本页小计
分部分项工程项目清单计价表
工程名称：广东药科大学赤岗校园学生宿舍1、2栋加设电梯工程 |  |  | 标段：广东药科大学赤岗校园学生宿舍1、2栋加设电梯工程 |  |  |  | 第 32 页 共 33 页
序号 | 项目编码 | 项目名称 |  | 项目特征描述 | 计量单位 | 工程量 |  | 金额（元）
[8 empty] | 综合单价 | 合价
200 | 030410002001 | 接地母线 |  | 1.名称:接地母线 2.安装部位:利用基础地梁的上下两层主筋中的两根通长焊接、绑扎形成接地极;无地梁处及不同标高处的地梁用铜质或镀铜或不锈钢导体焊接连通;无地梁处接地极的连接应采用铜质或镀铜或不锈钢导体。铝导体不应作为埋设于土壤中的接地极、接地导体和连接导体;在敷设于土壤中的接地体连接到混凝土基础内起基础接地体作用的钢筋或钢材的情况下,土壤中的接地体宜采用铜质或镀铜钢或不锈钢导体。 | m | 21.41
201 | 030410004001 | 均压环 |  | 1.名称:均压环 2.安装形式:利用结构圈梁钢筋连成闭合环路 | m | 13.99
202 | 030410003001 | 引下线 |  | 1.名称:引下线 2.安装形式:利用立柱或剪力墙对角两条主钢筋(Φ≥16mm)全长焊接连通,下端与首层基础地地梁 及承台主筋焊接,上端与天面接闪带焊接,引下线应热镀锌或涂漆作防腐处理. | m | 70.96
本页小计
分部分项工程项目清单计价表
工程名称：广东药科大学赤岗校园学生宿舍1、2栋加设电梯工程 |  |  | 标段：广东药科大学赤岗校园学生宿舍1、2栋加设电梯工程 |  |  |  | 第 33 页 共 33 页
序号 | 项目编码 | 项目名称 |  | 项目特征描述 | 计量单位 | 工程量 |  | 金额（元）
[8 empty] | 综合单价 | 合价
203 | 030410004002 | 电梯机房预留接地线 |  | 1.名称:电梯机房预留接地线 2.规格:-40x40热镀锌扁钢 3.安装形式:采用-40x4热镀锌扁钢下端与基础接地极焊接,焊接引上至电梯机房,每隔0.8米设一固定卡卡固.(并在每层电梯井内留出接地点),镀锌扁钢在机房内距地0.2m作一圈接地装置。 | m | 60.6
204 | 030410006001 | 接闪杆 |  | 1.名称:接闪杆 2.材质:热镀锌圆钢 3.规格:Φ20 4.安装形式、高度:H=500 | 根 | 4
205 | 030410007001 | 接地电阻测试点 |  | 1.名称:接地电阻测试点 | 台 | 1
206 | 030410007002 | 局部等电位联结端子板 |  | 1.名称:局部等电位联结端子板 2.材质:-40x4热镀锌扁钢焊接留出室内地面0.3米预埋线盒。 | 台 | 1
207 | 030416027001 | 接地装置 |  | 1.名称:接地装置 | 系统 | 1
弱电工程
208 | 030506010001 | 电梯五方通话分机 |  | 1.名称:电梯五方通话分机 | 台 | 4
本页小计
合计

## E.3.1 措施项目清单计价表
措施项目清单计价表
工程名称：广东药科大学赤岗校园学生宿舍1、2栋加设电梯工程 |  | 标段：广东药科大学赤岗校园学生宿舍1、2栋加设电梯工程 |  |  | 第 1 页 共 1 页
序号 | 项目编码 |  | 项 目 名 称 | 工作内容 |  | 价格 （元） | 备注
1 |  |  | 措施项目
1.1 | 011601007001 |  | 文明施工
1.2 | 011601008001 |  | 环境保护
1.3 | 011601006001 |  | 临时设施
1.4 | 011601009001 |  | 安全生产
1.5 | 011601001001 |  | 综合脚手架
1.6 | 011601001002 |  | 里脚手架
1.7 | 011601001003 |  | 满堂脚手架
1.8 | 011601001004 |  | 电梯井脚手架
1.9 | 011601002001 |  | 垂直运输
本页小计
合计 | [6 empty] | -
注:措施项目清单费用构成详见本标准表E.3.2，大型机械进出场及安拆费用组成见本标准表E.3.4。

## E.4.1 其他项目清单计价表
其他项目清单计价表
工程名称：广东药科大学赤岗校园学生宿舍1、2栋加设电梯工程 |  | 标段：广东药科大学赤岗校园学生宿舍1、2栋加设电梯工程 |  |  |  | 第 1 页 共 1 页
序号 | 项目名称 |  | 暂估（暂定）金额（元） | 结算（确定）金额（元） | 调整金额± （元） |  | 备注
1 | 暂列金额 |  | 97757.31
2 | 专业工程暂估价
3 | 计日工
4 | 总承包服务费
5 | 工程优质费
6 | 合同中约定的其他项目
合 计 |  |  | 97757.31 |  |  |  | -